## 需求清单
丽睿声科技（南京）有限公司物料需求清单
序号 | 标段 | 物资名称 | 主要零件 | 型号规格 | 材质/品牌 | 说明 | 使用方向 | 计价单位 | 数量 | 不含税单价 | 备注
1 | 标一 不锈钢模具 | 矿用隔爆兼本安型摄像仪壳体 | 见图 | 见图 | 304不锈钢 | 附件3 不锈钢模具设计图 | 矿用摄像仪 | 件 | 1
2 | 标二 锌合金模具 | 除尘摄像仪壳体 | 见图 | 见图 | Zamak3锌合金 | 附件4 锌合金模具设计图 | 矿用摄像仪 | 件 | 1
3 |  |  | 上盖 | 上盖 | Zamak3锌合金 |  |  | 件 | 1
4 |  |  | 除尘挡板 | 除尘挡板 | Zamak3锌合金 |  |  | 件 | 1
5 |  |  | 翻盖 | 翻盖 | Zamak3锌合金 |  |  | 件 | 1
6 |  |  | 挡板 | 挡板 | Zamak3锌合金 |  |  | 件 | 1
7 | 标三 新型盖板、基座样品 | 盖板基座 | 见图 | 4.1 | 6061铝 | 附件5 盒盖与基板图纸 | 润滑泵样品 | 件 | 1
8 |  | 盒盖 | 见图 | 4.2.1 | 6061铝 |  |  | 件 | 1
9 | 标四 基座组件 | 基座电机组件 W37331 | 盖板基座 | 见图 | 压铸铝 | 附件6 基座组件设计图 | 润滑泵 | 件 | 1
10 |  |  | 盒盖 | 见图 | ABS |  |  | 件 | 1
11 |  |  | 盒体 | 见图 | ABS |  |  | 件 | 1
12 |  |  | 异步电机 | 220V，YB-65 |  |  |  | 件 | 1
13 |  |  | 径向压力表 | 0-6MPa |  |  |  | 件 | 1
14 |  |  | 铜直角接头 | M10*1-10*1 |  |  |  | 件 | 1
15 |  |  | 接线板 | 6位 |  |  |  | 件 | 1
16 |  |  | 滤网 |  |  |  |  | 件 | 1
17 | 标五 镀锌加工 | 电镀锌 | DXJL2304／127J隔爆柜 | 见图 | Q235A/Q690 |  | 矿用隔爆柜 | 平方米 | 1 |  | 可按加工数量范围分别报价
18 | 标六 抛丸加工 | 抛丸加工 | DXJL2304／127J隔爆柜 | 见图 | Q235A/Q690 |  | 矿用隔爆柜 | 平方米 | 1 |  | GB/T 8923-2011。可按加工数量范围分别报价
19 | 标七 包装纸箱 | 印字包装箱 |  | 740*405*350mm |  |  | 润滑泵包装 | 件 | 1 |  | 双瓦楞
20 |  | 印字包装箱 |  | 660*405*350mm |  |  |  | 件 | 1 |  | 双瓦楞
21 |  | 印字包装箱 |  | 660*405*265mm |  |  |  | 件 | 1 |  | 双瓦楞
22 |  | 印字包装箱 |  | 480*350*300mm |  |  |  | 件 | 1 |  | 双瓦楞
23 |  | 印字包装箱 |  | 380*370*260mm |  |  |  | 件 | 1 |  | 双瓦楞
24 |  | 印字包装箱 |  | 330*243*263mm |  |  |  | 件 | 1 |  | 双瓦楞
25 |  | 印字包装箱 |  | 550*350*350mm |  |  |  | 件 | 1 |  | 双瓦楞
26 |  | 印字包装箱 |  | 560*405*350mm |  |  |  | 件 | 1 |  | 双瓦楞
27 |  | 印字包装箱 |  | 740*405*230mm |  |  |  | 件 | 1 |  | 双瓦楞
28 |  | 印字包装箱 |  | 560*405*350mm |  |  |  | 件 | 1 |  | 双瓦楞
29 |  | 印字包装箱 |  | 500*380*270 |  |  |  | 件 | 1 |  | 双瓦楞
30 |  | 印字包装箱 |  | 380*360*300 |  |  |  | 件 | 1 |  | 双瓦楞
31 |  | 包装箱 |  | 770*420*260 |  |  |  | 件 | 1 |  | 双瓦楞
32 |  | 包装箱 |  | 350*220*110 |  |  |  | 件 | 1 |  | 单瓦楞
33 |  | 包装箱 |  | 330*219*268 |  |  |  | 件 | 1 |  | 单瓦楞
34 |  | 包装箱 |  | 270*215*120 |  |  |  | 件 | 1 |  | 单瓦楞
35 |  | 包装箱 |  | 230*220*123 |  |  |  | 件 | 1 |  | 单瓦楞
36 |  | 包装箱 |  | 230*220*65 |  |  |  | 件 | 1 |  | 单瓦楞
37 |  | 包装箱 |  | 230*210*270 |  |  |  | 件 | 1 |  | 单瓦楞
38 |  | 隔板 |  | 100*200 |  |  |  | 件 | 1 |  | 单瓦楞
39 | [9 empty] | 合计（ 以上报价含运费、部分含安装）
备注： 1、以上报价含运费、部分含安装; 2、本次为年度询比价采购物资的数量作为报价依据。物资采购数量及供货时间，按实际计划安排执行。 3、必须满足技术要求和现场安装使用，提供免费的安装指导，提供产品合格证。 4、制作前要核实安装尺寸，保证安装施工,安装尺寸与现场不符，做退货、违约处理，并中断合作关系。 5、一旦确定合作关系，采用我公司合同版本签订合同，不做更改，否则中断合作关系，特此说明。